## Sheet1
序列号 | 料号 | 类型 | 规格，描述，容量，公差等 | 简述 | 封装 | 位置 | 用量 | 工艺（1 - SMT贴片， 2 － 插件，3 － 组装或者其他） | 单价 | 总价
1 |  | 贴片电容 | Cap,0.1uF,50V,10%,0603 | 0.1uF | C0603 | C1,C2,C3,C4,C5,C6,C7,C8,C9,C10,C11,C12,C15,C17,C18,C19,C20,C21,C26,C27,C32,C33,C34,C36,C41,C42,C46,C48,C50,C51,C52,C53,C56,C57,C62,C68,C76,C79,C82,C84 | 40 |  | 0.0358 | 1.432
2 |  | 贴片电容 | Cap,12pF,50V,10%,0603 | 12pF | C0603 | C13,C14 | 2 |  | 0.0358 | 0.0716
3 |  | 贴片电容 | Cap,10uF,10V,10%,0805 | 10uF | C0805 | C16,C58,C59,C63,C65,C70,C71,C72,C73,C74,C75,C77,C78,C80,C81 | 15 |  | 0.043 | 0.645
4 |  | 插装电容 | B32529C1102J289 | 1nF | B32529 | C22,C23,C28,C29,C37,C38 | 6 |  | 0.226 | 1.356
5 |  | 贴片电容 | Cap,1uF,50V,10%,0603 | 1uF | C0603 | C24,C25,C30,C31,C39,C40,C67 | 7 |  | 0.0358 | 0.2506
6 |  | 插装电解 | ECLJ0816471M025P00 | 470uF | C10x16 | C35 | 1 |  | 0.203 | 0.203
7 |  | 贴片电容 | Cap,470pF,50V,10%,0805 | 470pF | C0805 | C43 | 1 |  | 0.0358 | 0.0358
8 |  | 贴片电容 | Cap,33pF,50V,5%,0603 | 1nF | C0603 | C44,C45 | 2 |  | 0.0358 | 0.0716
9 |  | 贴片电容 | Cap,1nF,50V,5%,0603 | 1nF | C0603 | C47,C49 | 2 |  | 0.0358 | 0.0716
10 |  | 贴片电容 | Cap,1nF,50V,10%,0603 | 1nF | C0603 | C54,C55,C83 | 3 |  | 0.0358 | 0.1074
11 |  | 贴片电容 | Cap,10uF,25V,10%,1206 | 10uF | C1206 | C60,C61 | 2 |  | 0.133 | 0.266
12 |  | 贴片电容 | Cap,0.1uF,25V,10%,0603 | 0.1uF | C0603 | C64,C66 | 2 |  | 0.0358 | 0.0716
13 |  | 贴片电容 | Cap,22pF,50V,10%,0603 | 22pF | C0603 | C69 | 1 |  | 0.0358 | 0.0358
14 |  | 二极管 | LESD9D5.0CT5G | LESD9D5.0CT5G | SOD-923 | D1,D2,D3,D4,D5,D6 | 6 |  | 0.0514 | 0.3084
15 |  | 二极管 | LESD9D3.3CT5G | LESD9D3.3CT5G | SOD-923 | D7,D8,D9,D10,D32,D33 | 6 |  | 0.0552 | 0.3312
16 |  | 二极管 | FR102W | FR102W | SOD-123FL | D11,D12,D17,D18,D25,D26 | 6 |  | 0.03 | 0.18
17 |  | 二极管 | 1N4148WL | 1N4148WL | SOD-123FL | D13,D14,D15,D16,D19,D20,D21,D22,D27,D28,D29,D30 | 12 |  | 0.0272 | 0.3264
18 |  | 二极管 | 2CZ20100A0 | 2CZ20100A0 | TO-263 | D23 | 1 |  | 0.99 | 0.99
19 |  | 二极管 | SMAJ18A | SMAJ18A | SMA | D24,D31 | 2 |  | 0.153 | 0.306
20 |  | 发光二极管 | LED,GREEN,0603 | LED | R0603 | D35,D36,D37 | 3 |  |  | 0
21 |  | 接插件 | B5B-XH-A | ENCA | B5B-XH-A | J1 | 1 |  | 0.422 | 0.422
22 |  | 接插件 | B6B-XH-A | CON6 | B6B-XH-A | J2,J6 | 2 |  | 0.478 | 0.956
23 |  | 接插件 | B5B-XH-A | ENCB | B5B-XH-A | J3 | 1 |  | 0.422 | 0.422
24 |  | 插装电感 | 16x9x5_4mH_10A | 4mH | CON2_300 | L1 | 1 |  | 1.5 | 1.5 | https://item.taobao.com/item.htm?spm=a230r.1.14.29.442d5dfb58ogrV&id=527737150401&ns=1&abbucket=17#detail
25 |  | 贴片电感 | PRS6045-680MT | 60uH | SRN6045 | L2 | 1 |  | 0.274 | 0.274
26 |  | 贴片电感 | SM7850-100MT | 10uH | SM7850 | L3 | 1 |  | 0.314 | 0.314
27 |  | 磁珠 | GZ1608D121TF | 120R | R0603 | L4,L5 | 2 |  | 0.019 | 0.038
28 |  | 贴片MOSFET | NCE6020AK | NCE6020AK | TO252 | Q1,Q2,Q3,Q4,Q5,Q6,Q7,Q8,Q9,Q10,Q11,Q12 | 12 |  | 0.54 | 6.48
29 |  | 集成IC | ME431AXG | ME431AXG | SOT-23-3 | Q13,Q14 | 2 |  | 0.126 | 0.252
30 |  | 热敏电阻 | MF52A1103F3435 | MF52A1103F3435 | CON2_254 | RT1,RT2 | 2 |  | 0.163 | 0.326
31 |  | 贴片电阻 | Res,4.7K,5%,0603 | 4.7K | R0603 | R1,R2,R7,R39,R40,R43,R44,R54,R55,R58 | 10 |  | 0.009 | 0.09
32 |  | 贴片电阻 | Res,2.2K,5%,0603 | 2.2K | R0603 | R3,R9,R57，R33,R34,R36,R37,R41,R42 | 9 |  | 0.009 | 0.081
33 |  | 贴片电阻 | Res,22R,5%,0805 | 22R | R0805 | R4,R8 | 2 |  | 0.009 | 0.018
34 |  | 贴片电阻 | Res,100R,5%,0603 | 100R | R0603 | R5 | 1 |  | 0.009 | 0.009
35 |  | 贴片电阻 | Res,120R,5%,0603 | 120R | R0603 | R6 | 1 |  | 0.009 | 0.009
36 |  | 贴片电阻 | Res,10R,5%,0805 | 10R | R0805 | R10,R11,R12,R13,R14,R15,R16,R17,R18,R19,R20,R21 | 12 |  | 0.009 | 0.108
37 |  | 贴片电阻 | Res,4.7R,5%,1206 | 4.7R | R1206 | R22 | 1 |  | 0.009 | 0.009
38 |  | 贴片电阻 | Res,4.99K,1%,0603 | 4.99K | R0603 | R23,R25 | 2 |  | 0.009 | 0.018
39 |  | 贴片电阻 | Res,100K,1%,0603 | 100K | R0603 | R24,R26,R48,R50 | 4 |  | 0.009 | 0.036
40 |  | 贴片电阻 | Res,33mR,1%,2512 | 33mR | R2512 | R27,R28,R29,R30 | 4 |  | 0.39 | 1.56
41 |  | 贴片电阻 | Res,2.49K,1%,0603 | 2.49K | R0603 | R31,R32 | 2 |  | 0.009 | 0.018
42 |  | 贴片电阻 | Res,34.8K,1%,0603 | 34.8K | R0603 | R35,R38 | 2 |  | 0.009 | 0.018
43 |  | 贴片电阻 | Res,16.9K,1%,0603 | 16.9K | R0603 | R45,R46,R51,R52,R56 | 5 |  | 0.009 | 0.045
44 |  | 贴片电阻 | Res,200K,5%,0603 | 200K | R0603 | R47 | 1 |  | 0.009 | 0.009
45 |  | 贴片电阻 | Res,18.7K,1%,0603 | 18.7K | R0603 | R49,R53 | 2 |  | 0.009 | 0.018
46 |  | 集成IC | 74LVC1T45W6-7 | 74LVC1T45W6-7 | SOT-23-6 | U1,U2,U3,U4,U5,U6 | 6 |  | 0.254 | 1.524
47 |  | 集成IC | STM32F030C8T6 | STM32F030C8T6 | LQFP48 | U7 | 1 |  | 5.05 | 5.05
48 |  | 集成IC | BL1585B | BL1585B | sop-8 | U8 | 1 |  | 0.68 | 0.68
49 |  | 集成IC | EG2104 | EG2104 | SOIC-8 | U9,U10,U11,U12,U13,U14 | 6 |  | 0.88 | 5.28
50 |  | 集成IC | LMV321TP-TR | LMV321TP-TR | SOT23-5 | U15,U16 | 2 |  | 0.37 | 0.74
51 |  | 集成IC | TS391AG-AF5-R | TS391AG-AF5-R | SOT25 | U17,U18 | 2 |  | 0.44 | 0.88
52 |  | 集成IC | MT9700 | MT9700 | SOT-23 | U19,U20 | 2 |  | 0.34 | 0.68
53 |  | 集成IC | MT1470 | MT1470 | SOT-23-6 | U21 | 1 |  | 0.464 | 0.464
54 |  | 集成IC | SC1117-3.3 | SC1117-3.3 | SOT223 | U22 | 1 |  | 0.14 | 0.14
55 |  | 晶振 | ABM3B-8.000MHZ/E5SB8.00000F10E11 | 8MHz | SY-AGX-5032 | X1 | 1 |  | 1 | 1
[9 empty] | SUM= | 36.528